## 部品表(BOM)
参照記号 | 部品名 | 仕様/値 | 数量 | 備考
U1 | Arduino Nano | ATmega328, 5V | 1 | 信号読み取り・SFC走査
U2 | Raspberry Pi Pico | CircuitPython | 1 | USB HID出力(キーボード/マウス)
J1 | ファミコン拡張端子(DA15) | 実機基板から切り出し | 1 | 超音波カッターで切り出し、結束バンド固定
J2 | SFCコントローラーポート(1P) | 7ピン、実機ソケット流用 | 1 | スーファミ実機フロントソケット
J3 | SFCコントローラーポート(2P) | 7ピン、実機ソケット流用 | 1 | スーファミ実機フロントソケット
R1 | 抵抗 | 10kΩ | 1 | UART分圧(Nano→Pico)
R2 | 抵抗 | 22kΩ | 1 | UART分圧(Nano→Pico)
R3 | 抵抗 | 値は手持ちに合わせて選定 | 1 | Alt LED電流制限
R4 | 抵抗 | 値は手持ちに合わせて選定 | 1 | CapsLock LED電流制限
R5 | 抵抗 | 値は手持ちに合わせて選定 | 1 | NumLock LED電流制限
R6 | 抵抗 | 値は手持ちに合わせて選定 | 1 | Shift LED電流制限
D1 | LED | 青(実機写真より) | 1 | Altインジケーター
D2 | LED | 青(実機写真より) | 1 | CapsLockインジケーター
D3 | LED | 青(実機写真より) | 1 | NumLockインジケーター
D4 | LED | 青(実機写真より) | 1 | Shiftインジケーター
SW1 | タクトスイッチ | モーメンタリ、GND側 | 1 | モード切替(キーボード⇔ザッパー/SFC)
- | ピンソケット/ピンヘッダー(先曲がり) | - | - | 基板⇔モジュール接続
- | ビニール導線 | - | - | 一般配線
- | ユニバーサル基板 | 秋月103230 片面ガラスコンポジット Bタイプ 95x72mm | 1
- | 3Dプリント外装 | STL: hardware/enclosure/Famicom_ExPand_to_USB_Flame.stl | 1 | ねじ止め

## 接続一覧
No. | 系統 | 接続元 | 接続先 | 信号名 | 備考
1 |  | J1 pin1 (GND) | U1 GND | GND | 共通GND
2 |  | J1 pin2 | 未結線 | - | 未使用ピン
3 |  | J1 pin3 | 未結線 | - | 未使用ピン
4 |  | J1 pin4 (KB D4/ザッパートリガー) | U1 D11 | KB_D4_TRIG | キーボード/ザッパー排他共用ピン、同時接続不可
5 |  | J1 pin5 (KB D3/ザッパーセンサー) | U1 D10 | KB_D3_SENS | 同上
6 |  | J1 pin6 (KB D2) | U1 D9 | KB_D2
7 |  | J1 pin7 (KB D1) | U1 D8 | KB_D1
8 |  | J1 pin9 (/OE2) | U1 D12 | OE2_N | 未使用信号、配線のみ
9 |  | J1 pin10 (OUT2) | U1 D7 | OUT2
10 |  | J1 pin11 (OUT1) | U1 D6 | OUT1
11 |  | J1 pin12 (OUT0) | U1 D5 | OUT0
12 |  | J1 pin14 (/OE1) | U1 D13 | OE1_N | 未使用信号、配線のみ
13 |  | J1 pin15 (+5V) | U1 5V | +5V | Nano側からアクセサリへ給電(出力方向)
14 |  | U1 D2 | U2 GP0 | UART_TX_PICO / RX_NANO | 直結(分圧不要)
15 |  | U1 D3 | R1 一端 | UART_TX_NANO | 分圧回路入力
16 |  | R1 他端 / R2 一端 | U2 GP1 | UART_RX_PICO | 分圧ノード、約3.44V
17 |  | R2 他端 | GND | GND
18 |  | U1 GND | U2 GND | GND | UART基準電位の共通化に必須
19 |  | U2 GP2 | R3 一端 | LED_ALT_DRV
20 |  | R3 他端 | D1 アノード | LED_ALT_DRV
21 |  | D1 カソード | GND | GND
22 |  | U2 GP3 | R4 一端 | LED_CAPS_DRV
23 |  | R4 他端 | D2 アノード | LED_CAPS_DRV
24 |  | D2 カソード | GND | GND
25 |  | U2 GP4 | R5 一端 | LED_NUM_DRV
26 |  | R5 他端 | D3 アノード | LED_NUM_DRV
27 |  | D3 カソード | GND | GND
28 |  | U2 GP5 | R6 一端 | LED_SHIFT_DRV
29 |  | R6 他端 | D4 アノード | LED_SHIFT_DRV
30 |  | D4 カソード | GND | GND
31 |  | U2 GP6 | SW1 一端 | MODE_SW | Pico内蔵プルアップ使用、外付け抵抗不要
32 |  | SW1 他端 | GND | GND
33 |  | J2 pin1 (+5V) | +5V(共通) | +5V | J1/J3と共通の給電ライン
34 |  | J2 pin2 (CLOCK) | U1 D4 | SFC_CLOCK | 1P/2P共通(J3と同一ネット)
35 |  | J2 pin3 (LATCH) | U1 A0 | SFC_LATCH | 1P/2P共通(J3と同一ネット)
36 |  | J2 pin4 (DATA) | U1 A1 | SFC_DATA_1P | 標準ボタン用シリアルデータ
37 |  | J2 pin5 (D1) | U1 A2 | SFC_D1_1P | マウス/スーパースコープ用拡張データ
38 |  | J2 pin6 (IOBIT) | 未結線(保留) | SFC_IOBIT_1P | 信号方向未検証。マルチタップ対応時に配線
39 |  | J2 pin7 (GND) | GND(共通) | GND
40 |  | J3 pin1 (+5V) | +5V(共通) | +5V | J1/J2と共通の給電ライン
41 |  | J3 pin2 (CLOCK) | U1 D4 | SFC_CLOCK | J2と同一ネット(共通配線)
42 |  | J3 pin3 (LATCH) | U1 A0 | SFC_LATCH | J2と同一ネット(共通配線)
43 |  | J3 pin4 (DATA) | U1 A3 | SFC_DATA_2P | 標準ボタン用シリアルデータ
44 |  | J3 pin5 (D1) | U1 A4 | SFC_D1_2P | マウス/スーパースコープ用拡張データ
45 |  | J3 pin6 (IOBIT) | 未結線(保留) | SFC_IOBIT_2P | 信号方向未検証。マルチタップ対応時に配線
46 |  | J3 pin7 (GND) | GND(共通) | GND

## 共通ネット・空きピン
共通ネット一覧(複数箇所で同一信号)
ネット名 | 接続点 | 備考
+5V | U1 5V / J1 pin15 / J2 pin1 / J3 pin1 | Nano 5Vが全アクセサリの給電元(USB経由)
GND | U1 GND / U2 GND / J1 pin1 / J2 pin7 / J3 pin7 / R2他端 / D1〜D4カソード / SW1他端 | 全体で共通の基準電位
SFC_CLOCK | U1 D4 / J2 pin2 / J3 pin2 | 1P/2Pへ同時出力(実機と同じ配り方)
SFC_LATCH | U1 A0 / J2 pin3 / J3 pin3 | 1P/2Pへ同時出力(実機と同じ配り方)
Nano 空きピン(2026-08-01時点)
ピン | 状態 | 備考
D0 | 予備 | ハードウェアSerial RX。デバッグ用シリアル(Serial.print)に温存推奨
D1 | 予備 | ハードウェアSerial TX。デバッグ用シリアル(Serial.print)に温存推奨
A5 | 予備 | 将来IOBIT(J2/J3 pin6)対応時などに使用可
A6 | 予備(アナログ専用) | デジタル入出力不可、アナログ読み取りのみ
A7 | 予備(アナログ専用) | デジタル入出力不可、アナログ読み取りのみ